## Planilha1
element_a | element_b | product | process | description
H-1 | H-1 | H-2, e+, ve | Cadeia PP I | A formação do deutério corresponde à primeira etapa da Cadeia Proton-Proton
H-2 | H-1 | He-3, e+, ve | Cadeia PP I | O Hélio-3 é um isótopo leve do hélio essencial em reações nucleares como a Cadeia Próton-Próton.
He-3 | He-3 | He-4, H-1, H-1 | Cadeia PP I | A formação do Hélio-4 marca o fim da Cadeia Proton-Proton
He-3 | He-4 | Be-7, y | Cadeia PP II | O Berílio-7 é um isótopo radioativo formado na Cadeia Próton-Próton.
Be-7 | e | Li-7, ve | Cadeia PP II | O Lítio-7 é um isótopo estável formado na nucleossíntese estelar pela Cadeia Próton-Próton.
Li-7 | H-1 | He-4, He-4 | Cadeia PP II | O Hélio-4 é um núcleo estável formado pela fusão de prótons e nêutrons na Cadeia Próton-Próton.
Be-7 | H-1 | B-8, y | Cadeia PP III | O Boro-8 é um isótopo radioativo produzido em reações nucleares estelares pela Cadeia Próton-Próton.
B-8 |  | Be-8, e+, ve | Cadeia PP III | O Berílio-8 é um isótopo extremamente instável formado na Cadeia Próton-Próton.
He-4 | He-4 | Be-8 | Triplo Alpha | Essa é uma maneira alternativa de chegar ao Berílio-8 pelo ciclo Tripla Alpha
Be-8 | He-4 | C-12, y | Triplo Alpha | O Carbono-12 é um isótopo estável formado no ciclo Triplo Alpha em estrelas e fundamental para a formação da vida.
C-12 | H-1 | N-13, y | Ciclo CNO-I | O Nitrogênio-13 é um isótopo radioativo do nitrogênio formado no Ciclo CNO-I.
N-13 |  | C-13, e+, ve | Ciclo CNO-I | O Carbono-13 é um isótopo estável do carbono que surge do decaimento do Nitrogênio-13 no Ciclo CNO-I.
C-13 | H-1 | N-14, y | Ciclo CNO-I | O Nitrogênio-14 é o isótopo mais abundante do elemento na Terra formado no Ciclo CNO-I.
N-14 | H-1 | O-15, y | Ciclo CNO-I | O Oxigênio-15 é um isótopo radioativo do oxigênio formado no Ciclo CNO-I.
O-15 |  | N-15, e+, ve | Ciclo CNO-I | O Nitrogênio-15 é o usado em estudos de isotopia e reações nucleares e formado no Ciclo CNO-I.
N-15 | H-1 | C-12, He-4 | Ciclo CNO-I | Essa é uma maneira alternativa de chegar ao Carbono-12 e ao Hélio-4 pelo Ciclo CNO-I.
N-15 | H-1 | O-16, y | Ciclo CNO-II | O Oxigênio-16 é o isótopo mais abundante do elemento no universo, formado no Ciclo CNO-I.
O-16 | H-1 | F-17, y | Ciclo CNO-II | O Ferro-17 é um isótopo raro e instável do ferro formado no Ciclo CNO-I.
F-17 |  | O-17, e+, ve | Ciclo CNO-II | O Oxigênio-17 é utilizado em estudos isotópicos e processos de datação e formado no Ciclo CNO-I.
O-17 | H-1 | N-14, He-4 | Ciclo CNO-II | Essa é uma maneira alternativa de chegar ao Nitrogênio-14 e ao Hélio-4 pelo Ciclo CNO-I.
C-12 | C-12 | Mg-24, y | Fusão do Carbono | O Magnésio-24 é um isótopo estável do magnésio formado pela Fusão do Carbono.
C-12 | C-12 | Mg-23, n | Fusão do Carbono | O Magnésio-23 é um isótopo raro e instável do magnésio formado pela Fusão do Carbono
C-12 | C-12 | Na-23, H-1 | Fusão do Carbono | O Sódio-23 é o único isótopo estável do sódio formado pela Fusão do Carbono.
C-12 | C-12 | Ne-20, He-4 | Fusão do Carbono | O Neônio-20 é um isótopo estável do neônio formado pela Fusão do Carbono.
C-12 | C-12 | O-16, He-4, He-4 | Fusão do Carbono | Essa é uma maneira alternativa de chegar ao Oxigênio-16 e ao Hélio-4 pela Fusão do Carbono.
Ne-20 | foton | O-16, He-4 | Fusão do Neônio | Essa é uma maneira alternativa de chegar ao Oxigênio-16 e ao Hélio-4 pela Fusão do Neônio.
Ne-20 | He-4 | Mg-24, y | Fusão do Neônio | Essa é uma maneira alternativa de chegar ao Magnésio-24 pela Fusão do Neônio.
Ne-20 | n | Ne-21, y | Fusão do Neônio | O Neônio-21 é um isótopo estável do neônio formado pela Fusão do Neônio.
Ne-21 | He-4 | Mg-24, n | Fusão do Neônio | Essa é uma maneira alternativa de chegar ao Magnésio-24 pela Fusão do Neônio.
O-16 | O-16 | Si-28, He-4 | Fusão do Oxigênio | O Silício-28 é um isótopo estável do silício formado pela Fusão do Oxigênio.
O-16 | O-16 | P-31, H-1 | Fusão do Oxigênio | O Fósforo-31 é o único isótopo estável do fósforo e é formado pela Fusão do Oxigênio.
O-16 | O-16 | S-31, n | Fusão do Oxigênio | O Enxofre-31 é um isótopo instável do enxofre formado pela Fusão do Oxigênio.
O-16 | O-16 | Si-30, H-1, H-1 | Fusão do Oxigênio | O Silício-30 é um isótopo instável do silício formado pela Fusão do Oxigênio.
O-16 | O-16 | P-30, H-2 | Fusão do Oxigênio | O Fósforo-30 é um isótopo instável do fósforo formado pela Fusão do Oxigênio.
O-16 | O-16 | S-32, y | Fusão do Oxigênio | O Enxofre-32 é um isótopo instável do enxofre formado pela Fusão do Oxigênio.
O-16 | O-16 | Mg-24, He-4, He-4 | Fusão do Oxigênio | Essa é uma maneira alternativa de chegar ao Magnésio-24 e ao Hélio-4 pela Fusão do Oxigênio.
Si-28 | Si-28 | Ni-56, y | Queima do Silício | O Níquel-56 é um isótopo instável do níquel frequentemente produzido em supernovas por meio da Queima do Silício
Si-28 | He-4 | S-32, y | Queima do Silício | Essa é uma maneira alternativa de chegar ao Enxofre-32 por meio da Queima do Silício.
S-32 | He-4 | Ar-36, y | Queima do Silício | O Argônio-36 é um isótopo estável do argônio formado pela Queima do Silício.
Ar-36 | He-4 | Ca-40, y | Queima do Silício | O Cálcio-40 é um isótopo estável do cálcio formado pela Queima do Silício.
Ca-40 | He-4 | Ti-44, y | Queima do Silício | O Titânio-44 é um isótopo estável do titânio formado pela Queima do Silício.
Ti-44 | He-4 | Cr-48, y | Queima do Silício | O Cromo-48 é um isótopo estável do cromo formado pela Queima do Silício.
Cr-48 | He-4 | Fe-52, y | Queima do Silício | O Ferro-52 é um isótopo estável do ferro formado pela Queima do Silício.
Fe-52 | He-4 | Ni-56, y | Queima do Silício | Essa é uma maneira alternativa de chegar ao Níquel-56 por meio da Queima do Silício.
Ni-56 |  | Co-56, e+, ve | Queima do Silício | O Cobalto-56 é importante em processos nucleares e na produção de radiação em reatores, e é formado pela Queima do Silício.
Co-56 |  | Fe-56, e+, ve | Queima do Silício | O Ferro-56 é essencial em processos nucleares, como a fusão estelar, e é formado pela Queima do Silício.
H-2 | n | H-3 |  | O Hidrogênio-3, também conhecido como trítio, é utilizado em reações de fusão nuclear e como marcador radioativo.
H-3 |  | He-3, e, ve_ |  | Essa é uma maneira alternativa de chegar ao Hélio-3.
C-12 | He-4 | O-16, y |  | Essa é uma maneira alternativa de chegar ao Oxigênio-16.
C-12 | N-14 | Mg-25, y |  | O Magnésio-25 é um isótopo estável do magnésio.
C-12 | O-16 | Si-28, y |  | Essa é uma maneira alternativa de chegar ao Silício-28
P-31 | He-4 | Cl-35, y |  | O Cloro-35 é um isótopo estável do cloro.
Mg-24 | He-4 | Si-28, y |  | Essa é uma maneira alternativa de chegar ao Silício-28
Mg-25 | He-4 | Si-29, y |  | O Silício-29 é um isótopo estável do silício utilizado em estudos isotópicos e pesquisas científicas.
Mg-25 | H-1 | Al-26, y |  | O Alumínio-26 é um isótopo radioativo do alumínio.
Al-26 |  | Mg-26, e+, ve |  | O Magnésio-26 é um isótopo estável do magnésio
Mg-26 | n | Na-22, He |  | O Sódio-22 é um isótopo radioativo do sódio que é utilizado em estudos de imagens e em processos de radioterapia.
Na-22 |  | Ne-22, e-, ve |  | O Neônio-22 é um isótopo estável do neônio.
N-14 | n | C-14, H-1 |  | O Carbono-14 é um isótopo radioativo do carbono amplamente utilizado em datação de materiais orgânicos.
N-14 | He-4 | O-18, y |  | O Oxigênio-18 é um isótopo estável do oxigênio utilizado em estudos isotópicos.
Ar-36 | He-4 | K-39, n |  | O argônio-36 pode capturar uma partícula alfa, resultando na formação de potássio-39 e liberando um nêutron.
Ar-38 | H-1 | K-39, y |  | O argônio-38 pode capturar um próton para formar potássio-39, emitindo um raio gama.
K-39 | n | K-40 |  | O potássio-39 pode capturar um nêutron livre durante processos de captura lenta de nêutrons (s-process), formando potássio-40.
K-40 | n | K-41 |  | O potássio-40 captura outro nêutron, resultando em potássio-41
Cr-50 | H-1 | Mn-51, y
Mn-51 |  | Fe-51, e+, ve
Fe-51 | H-1 | Co-52, y
Co-52 |  | V-51, e+, ve |  | Através de uma série de capturas de prótons e decaimentos beta, cromo-50 pode eventualmente levar à formação de vanádio-51
Ti-49 | n | Ti-50
Ti-50 | H-1 | V-51, y
V-51 | n | V-52
V-52 |  | Cr-52, e+, ve
V-51 | e | V-50, ve |  | O vanádio-50 pode ser formado a partir do vanádio-51 através de captura eletrônica durante processos de captura lenta de nêutrons.
Cr-54 | H-1 | Mn-55, y |  | O cromo-54 captura um próton, resultando em manganês-55.
Mn-54 | n | Mn-55 |  | O manganês-54 captura um nêutron para formar manganês-55.
Si-28 | Si-28 | Cr-54, n
Ti-46 | He-4 | Cr-50, y
S-34 | He-4 | Ar-38, y
Ca-45 | He-4 | Ti-46, y
Cr-53 | H-1 | Mn-54, y
Ca-42 | He-4 | Ti-46, y
Si-30 | He-4 | S-34, y
Ca-44 | n | Ca-45, y
p | e | H-1 |  | O átomo mais simples do universo
Cr-52 | n | Cr-53, y
Ar-38 | He-4 | Ca-42, y
Si-28 |  | S-32, y
S-32 |  | Ar-36, y
Ar-36 |  | Ca-40, y
Ca-40 |  | Ti-44, y
Ar-38 |  | Ca-42, y
Mg-26 | He-4 | Si-30, y
C-12 | Ne-20 | Si-32, y
Si-32 |  | Si-30, n
Ar-40 | He-4 | Ca-44
Si-28 | Ne-16 | Ca-44, y
Ti-48 | He-4 | Cr-52, y
Cr-50 | n | Cr-52, y

## Planilha2
Camadas
H
He
C
Ne
O
Si
Fe